## צפיפות אנרגיה
צפיפות אנרגיה במרחקים שונים, ביחידות של J/m2
| Inputs: |  |  |  | P * 4 * 1.0E+06
| Units | Value | Parameter |  | 3.14 * (Ø+L * θ * 0.001)^2
| J | 0.15 | Energy: |  | L | Distance as shown
| mm | 0.1 | Beam Diameter: |  | P | Output energy, W
| mR | 430 | Divergence: |  | Ø | Output aperture, mm
| Hz | 20 | Frequency: |  | θ | Divergence, mRad
| Train of pulses | Single | Energy density | t (sec) |  | Train correction factor
J /m^2 | 386.8339 | 102.8649 | Energy density at L = 100 mm: | 10 |  | 3.7606 | N'^0.25
J /m^2 | 0.0097157 | 0.0025835 | Distance (meters): | To calculate for specific distance (in meters) input dist: =>
|  | 102.8649 | 20

## צפיפות הספק
צפיפות ההספק במרחקים שונים, ביחידות של W / m^2
Inputs: |  |  |  | P * 4 * 1.0E+06
Units | Value | Parameter |  | 3.14 * (Ø+L * θ * 0.001)^2
W | 0.15 | Power: |  | L | Distance as shown
mm | 0.1 | Beam Diameter: |  | P | Output power, W
mR | 430 | Divergence: |  | Ø | Output aperture, mm
|  |  |  | θ | Divergence, mRad
W / M^2 | 102.8649 | Power density at L = 100 mm:
W / M^2 | 102.8649 | Distance (meters): | To calculate for distance not on the list (in meters) input dist: =>
| 102.8649 | 0.1